## Actividad 1
Ángulo del crista | Tasa con 35kV
theta/° | R(35kV)/Imp/s
3 | 3432
3.1 | 3091
3.2 | 2730
3.3 | 2370
3.4 | 2005
3.5 | 1706
3.6 | 1444
3.7 | 1213
3.8 | 1049
3.9 | 1016
4 | 986
4.1 | 920
4.2 | 934
4.3 | 893
4.4 | 865
4.5 | 836
4.6 | 816
4.7 | 807
4.8 | 770
4.9 | 747
5 | 730
5.1 | 713
5.2 | 671
5.3 | 653
5.4 | 648
5.5 | 626
5.6 | 597
5.7 | 593
5.8 | 597
5.9 | 588
6 | 560
6.1 | 550
6.2 | 582
6.3 | 526
6.4 | 530
6.5 | 500
6.6 | 483
6.7 | 471
6.8 | 465
6.9 | 471
7 | 441
7.1 | 448
7.2 | 451
7.3 | 423
7.4 | 425
7.5 | 410
7.6 | 396
7.7 | 395
7.8 | 367
7.9 | 366
8 | 343
8.1 | 365
8.2 | 335
8.3 | 330
8.4 | 318
8.5 | 309
8.6 | 315
8.7 | 301
8.8 | 288
8.9 | 294
9 | 275
9.1 | 276
9.2 | 261
9.3 | 257
9.4 | 263
9.5 | 237
9.6 | 233
9.7 | 248
9.8 | 240
9.9 | 241
10 | 232
10.1 | 231
10.2 | 239
10.3 | 232
10.4 | 213
10.5 | 232
10.6 | 233
10.7 | 220
10.8 | 231
10.9 | 224
11 | 221
11.1 | 216
11.2 | 232
11.3 | 215
11.4 | 229
11.5 | 249
11.6 | 231
11.7 | 245
11.8 | 230
11.9 | 207
12 | 239
12.1 | 231
12.2 | 210
12.3 | 212
12.4 | 221
12.5 | 215
12.6 | 231
12.7 | 215
12.8 | 229
12.9 | 200
13 | 198
13.1 | 226
13.2 | 220
13.3 | 227
13.4 | 225
13.5 | 220
13.6 | 219
13.7 | 209
13.8 | 199
13.9 | 223
14 | 223
14.1 | 229
14.2 | 248
14.3 | 239
14.4 | 231
14.5 | 237
14.6 | 236
14.7 | 222
14.8 | 246
14.9 | 251
15 | 220
15.1 | 245
15.2 | 221
15.3 | 221
15.4 | 233
15.5 | 236
15.6 | 244
15.7 | 244
15.8 | 258
15.9 | 245
16 | 270
16.1 | 259
16.2 | 250
16.3 | 250
16.4 | 254
16.5 | 235
16.6 | 233
16.7 | 243
16.8 | 236
16.9 | 251
17 | 245
17.1 | 237
17.2 | 252
17.3 | 228
17.4 | 263
17.5 | 256
17.6 | 267
17.7 | 287
17.8 | 279
17.9 | 313
18 | 449
18.1 | 1154
18.2 | 1731
18.3 | 540
18.4 | 302
18.5 | 297
18.6 | 267
18.7 | 293
18.8 | 283
18.9 | 278
19 | 263
19.1 | 274
19.2 | 271
19.3 | 278
19.4 | 298
19.5 | 297
19.6 | 284
19.7 | 299
19.8 | 317
19.9 | 351
20 | 369
20.1 | 475
20.2 | 686
20.3 | 1770
20.4 | 7584
20.5 | 4941
20.6 | 820
20.7 | 406
20.8 | 337
20.9 | 290
21 | 278
21.1 | 252
21.2 | 255
21.3 | 259
21.4 | 253
21.5 | 240
21.6 | 231
21.7 | 256
21.8 | 223
21.9 | 231
22 | 232
22.1 | 230
22.2 | 241
22.3 | 225
22.4 | 233
22.5 | 217
22.6 | 240
22.7 | 233
22.8 | 228
22.9 | 217
23 | 230
23.1 | 215
23.2 | 220
23.3 | 216
23.4 | 205
23.5 | 218
23.6 | 217
23.7 | 206
23.8 | 210
23.9 | 221
24 | 219
24.1 | 207
24.2 | 211
24.3 | 203
24.4 | 219
24.5 | 199
24.6 | 195
24.7 | 206
24.8 | 209
24.9 | 203
25 | 207
25.1 | 193
25.2 | 201
25.3 | 195
25.4 | 185
25.5 | 204
25.6 | 195
25.7 | 205
25.8 | 208
25.9 | 204
26 | 197
26.1 | 189
26.2 | 170
26.3 | 201
26.4 | 196
26.5 | 174
26.6 | 196
26.7 | 186
26.8 | 173
26.9 | 196
27 | 197
27.1 | 206
27.2 | 211
27.3 | 205
27.4 | 205
27.5 | 205
27.6 | 189
27.7 | 190
27.8 | 192
27.9 | 176
28 | 198
28.1 | 192
28.2 | 190
28.3 | 186
28.4 | 188
28.5 | 185
28.6 | 202
28.7 | 177
28.8 | 195
28.9 | 174
29 | 184
29.1 | 184
29.2 | 182
29.3 | 177
29.4 | 196
29.5 | 176
29.6 | 194
29.7 | 197
29.8 | 184
29.9 | 195
30 | 189
30.1 | 191
30.2 | 199
30.3 | 198
30.4 | 182
30.5 | 205
30.6 | 187
30.7 | 205
30.8 | 192
30.9 | 201
31 | 204
31.1 | 207
31.2 | 202
31.3 | 203
31.4 | 192
31.5 | 183
31.6 | 184
31.7 | 175
31.8 | 172
31.9 | 187
32 | 190
32.1 | 205
32.2 | 203
32.3 | 181
32.4 | 183
32.5 | 181
32.6 | 185
32.7 | 187
32.8 | 172
32.9 | 168
33 | 170
33.1 | 168
33.2 | 157
33.3 | 184
33.4 | 169
33.5 | 178
33.6 | 178
33.7 | 185
33.8 | 191
33.9 | 167
34 | 170
34.1 | 170
34.2 | 157
34.3 | 162
34.4 | 173
34.5 | 169
34.6 | 183
34.7 | 175
34.8 | 181
34.9 | 177
35 | 160
35.1 | 176
35.2 | 178
35.3 | 172
35.4 | 168
35.5 | 179
35.6 | 171
35.7 | 167
35.8 | 173
35.9 | 178
36 | 180
36.1 | 176
36.2 | 158
36.3 | 166
36.4 | 162
36.5 | 176
36.6 | 169
36.7 | 183
36.8 | 180
36.9 | 187
37 | 160
37.1 | 179
37.2 | 179
37.3 | 179
37.4 | 177
37.5 | 172
37.6 | 177
37.7 | 185
37.8 | 164
37.9 | 160
38 | 179
38.1 | 180
38.2 | 177
38.3 | 170
38.4 | 174
38.5 | 179
38.6 | 161
38.7 | 169
38.8 | 180
38.9 | 160
39 | 156
39.1 | 164
39.2 | 169
39.3 | 168
39.4 | 172
39.5 | 172
39.6 | 162
39.7 | 157
39.8 | 169
39.9 | 167
40 | 170
40.1 | 161
40.2 | 164
40.3 | 180
40.4 | 167
40.5 | 166
40.6 | 171
40.7 | 169
40.8 | 166
40.9 | 174
41 | 180
41.1 | 191
41.2 | 191
41.3 | 176
41.4 | 200
41.5 | 371
41.6 | 479
41.7 | 288
41.8 | 192
41.9 | 180
42 | 177
42.1 | 183
42.2 | 172
42.3 | 177
42.4 | 173
42.5 | 193
42.6 | 173
42.7 | 180
42.8 | 184
42.9 | 173
43 | 161
43.1 | 158
43.2 | 182
43.3 | 175
43.4 | 166
43.5 | 186
43.6 | 178
43.7 | 171
43.8 | 156
43.9 | 174
44 | 183
44.1 | 169
44.2 | 168
44.3 | 171
44.4 | 179
44.5 | 178
44.6 | 180
44.7 | 170
44.8 | 158
44.9 | 185
45 | 173
45.1 | 170
45.2 | 179
45.3 | 171
45.4 | 179
45.5 | 165
45.6 | 175
45.7 | 173
45.8 | 183
45.9 | 187
46 | 187
46.1 | 188
46.2 | 194
46.3 | 189
46.4 | 182
46.5 | 191
46.6 | 180
46.7 | 182
46.8 | 182
46.9 | 182
47 | 191
47.1 | 188
47.2 | 202
47.3 | 216
47.4 | 226
47.5 | 260
47.6 | 329
47.7 | 1272
47.8 | 1597
47.9 | 1012
48 | 781
48.1 | 334
48.2 | 227
48.3 | 217
48.4 | 215
48.5 | 197
48.6 | 190
48.7 | 188
48.8 | 189
48.9 | 197
49 | 186
49.1 | 178
49.2 | 173
49.3 | 172
49.4 | 184
49.5 | 185
49.6 | 181
49.7 | 180
49.8 | 187
49.9 | 190
50 | 185
50.1 | 189
50.2 | 181
50.3 | 176
50.4 | 180
50.5 | 174
50.6 | 170
50.7 | 177
50.8 | 167
50.9 | 172
51 | 182
51.1 | 171
51.2 | 178
51.3 | 168
51.4 | 184
51.5 | 185
51.6 | 170
51.7 | 176
51.8 | 175
51.9 | 178
52 | 173
52.1 | 188
52.2 | 182
52.3 | 188
52.4 | 183
52.5 | 175
52.6 | 183
52.7 | 187
52.8 | 179
52.9 | 187
53 | 179

## Actividad 2
sin material |  | Zn (0,025mm) |  | Zn (0,05mm) |  | Zn (0,075mm) |  | Zn (0,1mm) |  | Al (0,02mm) |  | Al (0,04mm) |  | Al (0,06mm) |  | Al (0,08mm) |  | Al (0,1mm)
Ángulo del crista | Tasa con 30kV | Ángulo del crista | Tasa con 30kV | Ángulo del crista | Tasa con 30kV | Ángulo del crista | Tasa con 30kV | Ángulo del crista | Tasa con 30kV | Ángulo del crista | Tasa con 30kV | Ángulo del crista | Tasa con 30kV | Ángulo del crista | Tasa con 30kV | Ángulo del crista | Tasa con 30kV | Ángulo del crista | Tasa con 30kV
theta/° | R(30kV)/Imp/s | theta/° | R(30kV)/Imp/s | theta/° | R(30kV)/Imp/s | theta/° | R(30kV)/Imp/s | theta/° | R(30kV)/Imp/s | theta/° | R(30kV)/Imp/s | theta/° | R(30kV)/Imp/s | theta/° | R(30kV)/Imp/s | theta/° | R(30kV)/Imp/s | theta/° | R(30kV)/Imp/s
6 | 374 | 6 | 146 | 6 | 75 | 6 | 42 | 6 | 16 | 6 | 313 | 6 | 270 | 6 | 240 | 6 | 216 | 6 | 206
7 | 301 | 7 | 110 | 7 | 52 | 7 | 26 | 7 | 10 | 7 | 239 | 7 | 204 | 7 | 180 | 7 | 159 | 7 | 154
8 | 224 | 8 | 77 | 8 | 37 | 8 | 21 | 8 | 7 | 8 | 176 | 8 | 149 | 8 | 131 | 8 | 116 | 8 | 110
9 | 165 | 9 | 58 | 9 | 29 | 9 | 17 | 9 | 6 | 9 | 130 | 9 | 111 | 9 | 102 | 9 | 89 | 9 | 84
10 | 134 | 10 | 46 | 10 | 26 | 10 | 15 | 10 | 6 | 10 | 105 | 10 | 92 | 10 | 80 | 10 | 76 | 10 | 73
11 | 134 | 11 | 45 | 11 | 26 | 11 | 14 | 11 | 7 | 11 | 99 | 11 | 87 | 11 | 82 | 11 | 73 | 11 | 70
12 | 135 | 12 | 47 | 12 | 25 | 12 | 15 | 12 | 6 | 12 | 98 | 12 | 86 | 12 | 81 | 12 | 75 | 12 | 72
13 | 134 | 13 | 45 | 13 | 25 | 13 | 14 | 13 | 6 | 13 | 99 | 13 | 86 | 13 | 81 | 13 | 75 | 13 | 70
14 | 136 | 14 | 45 | 14 | 23 | 14 | 13 | 14 | 5 | [8 empty] | 14 | 69
15 | 142 | 15 | 42 | 15 | 22 | 15 | 12 | 15 | 4
16 | 170 | 16 | 45 | 16 | 24 | 16 | 13 | 16 | 4

## Actividad 3
Ángulo del crista | Tasa con 35kV
theta/° | R(35kV)/Imp/s
17 | 238
17.1 | 239
17.2 | 237
17.3 | 265
17.4 | 260
17.5 | 252
17.6 | 260
17.7 | 278
17.8 | 288
17.9 | 329
18 | 485
18.1 | 1491
18.2 | 1385
18.3 | 419
18.4 | 297
18.5 | 293
18.6 | 268
18.7 | 288
18.8 | 276
18.9 | 289
19 | 271
19.1 | 293
19.2 | 253
19.3 | 262
19.4 | 266
19.5 | 265
19.6 | 309
19.7 | 313
19.8 | 304
19.9 | 363
20 | 397
20.1 | 463
20.2 | 802
20.3 | 2414
20.4 | 7890
20.5 | 3671
20.6 | 636
20.7 | 382
20.8 | 348
20.9 | 287
21 | 276
21.1 | 260
21.2 | 257
21.3 | 247
21.4 | 257
21.5 | 254
21.6 | 243
21.7 | 235
21.8 | 256
21.9 | 238
22 | 230